## Sheet1
Fixed
Vref | D | Voh | Vol | R1 | R2 | R3 | R4 | Vout
1.231 | 100% | 3.3 | 0.1 | 100000 | 10000 | 10000 | 10000 | 3.196
1.231 | 0% | 3.3 | 0.1 |  |  |  |  | 20.196
[10 empty] | z | x | y
Cuttoff Frequency |  | R | C | [6 empty] | R2 | R1 | Vref | Vout
15.9155 |  | 10000 | 1e-06 | [5 empty] | Change Vout | 176839.9675 | 10000 | 1.231 | 23
[9 empty] | Change R2 | 180000 | 10000 | 1.231 | 23.389
PWM Frequency 1KHz